## 智能追光阅读灯-NPN
产品成本测算表
客户 |  |  | 上汽通用 |  |  | 车型 | NBUB |  |  | 产品类别 |  |  | 智能追光阅读灯 | [6 empty] | 产品名称 |  | 智能追光阅读灯
产品工程师填写 | [13 empty] | 电子研发工程师填写 | 模具填写 |  |  |  |  | 成本核算部门填写
| 序号 | 材料关系 | 零件名称 | 材料或规格(牌号) | 模具类型(双色模/皮纹等） | 加工工艺(外协工艺及其它特殊要求) | 零件类型 | 借用/类似件 |  | 属性 | 使用数量 | 单件估算尺寸 (长*宽*高) 单位：mm | 净重 g | 焊点数 | 模具 (新开/借用) | 设备 | 节拍 | 料头 | 模具 穴数 | 零件 单价 | 零件/材料 成本 (未税) | 制造费(未税) |  |  |  | 模具 成本 (万元) | 备注
结构部分 | [7 empty] | SAP物料号 | 规格/图号（可简述类似或差异点） | [12 empty] | 注塑 | 冲压 | 表面 处理 | SMT
| 1 | 一阶 | 外壳总成 |  |  | 外壳+SENSOR 贴合工艺 | 新增 |  |  | 自制 | 1 | φ86*70 | 31
| 2 | 二阶 | 外壳 | PC Lexan LS2 111H 透明+PC+ABS XCY620S 76701(黑) | 双色注塑 |  | 新增 |  |  | 自制 | 1 | φ86*70 | 30 |  |  |  |  | 10 | 1*1 | [6 empty] | 9.5
| 3 | 二阶 | sensor | 软排线+OCA光学胶+双面胶+扩散膜+CTP+泡棉； 触摸按键数2，FPC长度30mm，8PIN |  |  | 新增 | 20208957 |  | 采购 | 1 | φ80*0.15 | 1
| 4 | 一阶 | 装饰圈 | PC+ABS MC1300 100(本) | 电镀 |  | 新增 | 20154429 | P3BZ04 56 | 委外加工 | 1 | φ86*50 | 10 |  |  |  |  | 4 | 1*1 | [6 empty] | 4
| 6 | 一阶 | 透镜 | PC Lexan LS2 111H 透明 |  |  | 新增 |  |  | 自制 | 1 | 20*13*11 | 2 |  |  |  |  | 5 | 1*2 | [6 empty] | 2.8
| 7 | 一阶 | 反光杯 | PC+ABS MC1300 100(本) | 电镀 | 鱼鳞纹 | 新增 | 20203983 | 0C6E04AA 52 | 委外加工 | 1 | φ50*20 | 10 |  |  |  |  | 2.8 | 1*2 | [6 empty] | 3.2
| 8 | 一阶 | 灯座 | PC+ABS HAC8260 KM90Z1663 | 单色注塑 |  | 新增 |  |  | 自制 | 1 | φ70*40 | 25 |  |  |  |  | 6 | 1*2 | [6 empty] | 4.5
| 9 | 一阶 | 旋转外壳 | PC+ABS XCY620S 76701(黑) | 单色注塑 |  | 新增 |  |  | 自制 | 1 | φ70*23 | 19 |  |  |  |  | 5 | 1*2 | [6 empty] | 5.8
| 10 | 一阶 | 固定支架 | PA6GF30 B3EG6 BK00564(黑) | 单色注塑 |  | 新增 |  |  | 自制 | 1 | φ54*31.5 | 5 |  |  |  |  | 3 | 1*2 | [6 empty] | 4
| 11 | 一阶 | 旋转盖 | PC+ABS XCY620S 76701(黑) | 单色注塑 |  | 新增 |  |  | 自制 | 1 | φ54.3*14 | 13 |  |  |  |  | 5 | 1*2 | [6 empty] | 3
| 12 | 一阶 | 万向节 | PA6-GF30 B27G30 BK(黑色) | 单色注塑 |  | 新增 |  |  | 自制 | 1 | 58*17*10 | 5 |  |  |  |  | 3.5 | 1*2 | [6 empty] | 3.2
| 13 | 一阶 | 蜗杆 | POM 500TL NC(本) | 单色注塑 |  | 新增 |  |  | 自制 | 2 | φ6.1*8 | 2/个 |  |  |  |  | 8 | 1*2 | [6 empty] | 1.7
| 14 | 一阶 | 传动涡轮 | POM 500TL NC（本） | 单色注塑 |  | 新增 |  |  | 自制 | 2 | φ12.8*13.3 | 2/个 |  |  |  |  | 6.5 | 1*2 | [6 empty] | 2.3
| 15 | 一阶 | 从动涡轮 | POM 500TL NC（本） | 单色注塑 |  | 新增 |  |  | 自制 | 2 | φ19.3*5.2 | 2/个 |  |  |  |  | 8 | 1*2 | [6 empty] | 2.3
| 16 | 一阶 | 涡轮簧片 | SUS301 1/2H(t=0.15±0.025) | 冲压 |  | 新增 |  |  | 自制 | 2 | φ15.4*1 | 0.5/个 |  |  |  |  | 0.8 | 1*1 | [6 empty] | 3.5
| 17 | 一阶 | 传动轴 | POM 500TL NC（本） | 单色注塑 |  | 新增 |  |  | 自制 | 2 | φ7*21.9 | 1 |  |  |  |  | 4 | 1*2 | [6 empty] | 2.2
| 18 | 一阶 | 左齿条杆 | POM 500TL NC（本） | 单色注塑 |  | 新增 |  |  | 自制 | 1 | 33*8*8 | 1 |  |  |  |  | 2.8 | 1*2 | [6 empty] | 2.5
| 19 | 一阶 | 右齿条杆 | POM 500TL NC（本） | 单色注塑 |  | 新增 |  |  | 自制 | 1 | 33*8*8 | 1 |  |  |  |  | 2.8 | 1*2 | [6 empty] | 2.5
| 20 | 一阶 | 底座 | PA6-GF30 B3EG6 BK00564(黑) | 单色注塑 |  | 新增 |  |  | 自制 | 1 | φ80*50*10 | 30 |  |  |  |  | 6 | 1*2 | [6 empty] | 4.5
| 23 | 一阶 | 滑动片 | Q235A t=2mm | 冲压 | 需冲出6个φ3mm的孔 | 新增 | =DISPIMG("ID_7CB2C60D8E9F44959CF7227F982F175A",1) |  | 自制 | 1 | 35*8*2 | 2 |  |  |  |  | 3 | 1*1 | [6 empty] | 3
| 24 | 二阶 | 线束总成 | 护套：SAN2.0 5P(5PIN) |  | 与阅读灯线路板相连 | 新增 | 须询价 20226573 | CA0E16AA 520 | 采购 | 1 |  | 2根
|  |  |  | 端子：SAN2.0 | [6 empty] | 5
|  |  |  | 护套：SAN2.0 5P(5PIN) |  | 与运动机构部分相连 |  |  |  |  | 1
|  |  |  | 端子：SAN2.0 | [6 empty] | 5
|  |  |  | 导线:QVR-105 1×0.2 40mm | [6 empty] | 5
|  |  |  | 绒布胶带 30mm | [6 empty] | 1
| 26 | 一阶 | 盘头内梅花自攻螺钉 | PT K30(M3*10) |  |  | 新增 | 20223053 |  | 采购 | 12
| 27 | 一阶 | 电机 | FF-030(电子负责) |  |  | 新增 |  |  | 采购 | 2 | 25.5(18.6)*15.3*12
| 28 | 二阶 | 电机插片 | C19002 |  |  | 新增 | 20242580 |  | 采购 | 4
| 29 | 一阶 | 齿轮式贴片旋转电位器 |  |  |  | 新增 |  |  | 自制 | 1
| 30 | 二阶 | 齿轮 | POM 500TL NC（本） | 单色注塑 | 热铆 | 新增 |  |  | 自制 | 2 | φ10.4*4.5 | 2 |  |  |  |  | 8 | 1*2 | [6 empty] | 2.3
| 31 | 二阶 | 触片 | 铍铜 C17200,TM04（t0.15） | 冲压 | 镀金1迈 | 新增 | 参考 20174265 | 参考BQ1A52AACAWA 78 | 采购 | 2 | φ7*2 | 2
| 32 | 二阶 | 齿轮座 | PC+ABS XCY620S 76701(黑) | 单色注塑 |  | 新增 |  |  | 自制 | 1 | 15*15*11 | 2 |  |  |  |  | 5.5 | 1*2 | [6 empty] | 3.2
| 34 | 二阶 | 线路板(齿轮电位器) | "Tg(DSC):130℃; 耐CAF:150V; 板材型号:S1000H; 板厚:1.6mm; 铜厚:35um; 金厚：0.05 表面工艺:化学沉金; 板层:2;" |  |  | 新增 |  |  | 采购 | 1 | 15*10*1.6 | /
| 35 | 二阶 | 线路板(阅读灯) | "Tg(DSC):130℃; 耐CAF:150V; 板材型号:S1000H; 板厚:1.6mm; 铜厚:35um; 表面工艺:无铅喷锡; 板层:4;" |  |  | 新增 |  |  | 采购 | 1 | φ60*1.6mm | /
| 25 | 二阶 | FPC插座 | HRS-F51L-1A7H1-11008 |  |  | 借用(已开发) | 20159731 |  | 采购 | 1 |  | 线路板(阅读灯) | =DISPIMG("ID_0E68D33222134315985C02E35BBE64BB",1)
| 36 | 二阶 | 线路板(运动机构) | "Tg(DSC):130℃; 耐CAF:150V; 板材型号:S1000H; 板厚:1.6mm; 铜厚:35um; 金厚：0.05 表面工艺:化学沉金; 板层:2;" |  |  | 新增 |  |  | 采购 | 1 | φ60*1.6mm | /
| 37 | 二阶 | 线路板(主板) | "Tg(DSC):130℃; 耐CAF:150V; 板材型号:S1000H; 板厚:1.6mm; 铜厚:35um; 表面工艺:无铅喷锡; 板层:4;" |  |  | 新增 |  |  | 采购 | 1 | φ66*1.6mm | /
| 38 | 二阶 | 贴片插针总成 | 塑胶材料：PA6-GF30 | / | pin针折弯次数：1次 镀层：镀镍 插针/插片为嵌件注塑 | 新增 | 20216919 | PN10 005 | 采购 | 1 | / | /
pin针材料:锡青铜
pin针脚数:10
pin针规格（最大的横截面）:0.64*0.64
|  |  |  | pin针规格（展开总长）:30 | [16 empty] | 0
0
|  | 二阶 | 贴片电容 | GRT155R71H222KE01D |  |  | 借用 | 20157621 |  | 采购 | 1 |  |  | 2
|  | 二阶 | 贴片电容 | GRT155R71H104KE01D |  |  | 借用 | 20157622 |  | 采购 | 6 |  |  | 12
|  | 二阶 | 贴片电容 | LMK212BC6106KGHT |  |  | 借用 | 20064779 |  | 采购 | 1 |  |  | 2
|  | 二阶 | 贴片电容 | C0805C104K1RACAUTO |  |  | 借用 | 20064656 |  | 采购 | 11 |  |  | 22
|  | 二阶 | 贴片电容 | GRT1555C1H181JA02D |  |  | 借用 | 20157631 |  | 采购 | 1 |  |  | 2
|  | 二阶 | 贴片电容 | GRT155R71C104KE01D |  |  | 借用 | 20159614 |  | 采购 | 3 |  |  | 6
|  | 二阶 | 贴片电容 | TCC0402X7R104K160ATM |  |  | 借用 | 20209167 |  | 采购 | 3 |  |  | 6
|  | 二阶 | 贴片电容 | TCC0603X7R105K250CT |  |  | 借用 | 20219142 |  | 采购 | 1 |  |  | 2
|  | 二阶 | 贴片电容 | TCC0603X5R106K6R3CT |  |  | 借用 | 20211534 |  | 采购 | 1 |  |  | 2
|  | 二阶 | 贴片电容 | GRT155R71H103KE01D |  |  | 借用 | 20158229 |  | 采购 | 3 |  |  | 6
|  | 二阶 | 贴片电容 | C0805C104K5RACAUTO |  |  | 借用 | 20064657 |  | 采购 | 4 |  |  | 8
|  | 二阶 | 二极管 | GS1MQ |  |  | 借用 | 20172054 |  | 采购 | 1 |  |  | 2
|  | 二阶 | 电解电容 | VTD1V101M0607 |  |  | 借用 | 20062344 |  | 采购 | 1 |  |  | 2
|  | 二阶 | 磁珠 | ABPY00160808471Y00 |  |  | 借用 | 20079056 |  | 采购 | 1 |  |  | 2
|  | 二阶 | 磁珠 | BLM18AG121SZ1D |  |  | 借用 | 20069202 |  | 采购 | 1 |  |  | 2
|  | 二阶 | 贴片双三极管 | S-LMUN5311DW1T1G |  |  | 借用 | 20064555 |  | 采购 | 2 |  |  | 12
|  | 二阶 | 贴片三极管 | BC856BQ |  |  | 借用 | 20172034 |  | 采购 | 4 |  |  | 12
|  | 二阶 | 贴片三极管 | BCP53-16Q |  |  | 借用 | 20241512 |  | 采购 | 4 |  |  | 12
|  | 二阶 | 贴片三极管 | S-LMUN2211LT1G |  |  | 借用 | 20158265 |  | 采购 | 2 |  |  | 6
|  | 二阶 | 贴片电阻 | RMF04JT103 |  |  | 借用 | 20151645 |  | 采购 | 10 |  |  | 20
|  | 二阶 | 贴片电阻 | RMF06JT101 |  |  | 借用 | 20151611 |  | 采购 | 3 |  |  | 6
|  | 二阶 | 贴片电阻 | RMF06JT242 |  |  | 借用 | 20151739 |  | 采购 | 1 |  |  | 2
|  | 二阶 | 贴片电阻 | RMF06FT3322 |  |  | 借用 | 20151661 |  | 采购 | 1 |  |  | 2
|  | 二阶 | 贴片电阻 | RMF06FT7681 |  |  | 借用 | 20151662 |  | 采购 | 1 |  |  | 2
|  | 二阶 | 贴片电阻 | RMF04JT473 |  |  | 借用 | 20158172 |  | 采购 | 1 |  |  | 2
|  | 二阶 | 贴片电阻 | RMF04JT102 |  |  | 借用 | 20151750 |  | 采购 | 8 |  |  | 16
|  | 二阶 | 贴片电阻 | RMF10JT101 |  |  | 借用 | 20151644 |  | 采购 | 1 |  |  | 2
|  | 二阶 | 贴片电阻 | RMF06FT4702 |  |  | 借用 | 20151774 |  | 采购 | 1 |  |  | 2
|  | 二阶 | 贴片电阻 | RMF06FT1803 |  |  | 借用 | 20151752 |  | 采购 | 1 |  |  | 2
|  | 二阶 | 贴片电阻 | RMF04JT101 |  |  | 借用 | 20154764 |  | 采购 | 3 |  |  | 6
|  | 二阶 | 贴片电阻 | RMF04JT202 |  |  | 借用 | 20154767 |  | 采购 | 1 |  |  | 2
|  | 二阶 | 贴片电阻 | RMF04FT1003 |  |  | 借用 | 20159881 |  | 采购 | 1 |  |  | 2
|  | 二阶 | 贴片电阻 | RMF06JT470 |  |  | 借用 | 20195829 |  | 采购 | 1 |  |  | 2
|  | 二阶 | 贴片电阻 | RMF04JT332 |  |  | 借用 | 20160352 |  | 采购 | 2 |  |  | 4
|  | 二阶 | 贴片电阻 | RMF04JT104 |  |  | 借用 | 20158174 |  | 采购 | 1 |  |  | 2
|  | 二阶 | 贴片电阻 | RMF12FT24R0 |  |  | 借用 | 20207902 |  | 采购 | 18 |  |  | 36
|  | 二阶 | 贴片电阻 | RMF10JT472 |  |  | 借用 | 20151777 |  | 采购 | 4 |  |  | 8
|  | 二阶 | 贴片电阻 | RMF04FT4702 |  |  | 借用 | 20169856 |  | 采购 | 1 |  |  | 2
|  | 二阶 | TVS管 | SMCJ30CA(圳耀) |  |  | 借用 | 20069168 |  | 采购 | 1 |  |  | 2
|  | 二阶 | ESD管 | SDD32C24L01 |  |  | 借用 | 20028527 |  | 采购 | 1 |  |  | 2
|  | 二阶 | 集成电路 | ATA6625-GBQW |  |  | 借用 | 20150978 |  | 采购 | 1 |  |  | 8
|  | 二阶 | 集成电路 | BA2904YF-MGE2 |  |  | 借用 | 20066661 |  | 采购 | 1 |  |  | 8
|  | 二阶 | 集成电路 | NSD8308-Q1HTSXR |  |  | 借用 | 20199920 |  | 采购 | 1 |  |  | 24
|  | 二阶 | 集成电路 | FM33FT023A |  |  | 借用 | 20203690 |  | 采购 | 1 |  |  | 32
|  | 二阶 | 发光二极管 | S3535JPWW00D-Z01-AM |  |  | 专用 | 银河光电 |  | 采购 | 1 |  |  | 4
0
[20 empty] | 小计 | 0 | 0 | 0 | 0 | 0 | 70
| 配置描述 |  |  | 共1个功能：智能追光阅读灯 |  | =DISPIMG("ID_70D1E7B4D64248D48580F3DA5E2BA18D",1)
| 产品总重量及尺寸（预估） |  |  | φ86*90mm 175g
| 产品（A面）外形图（体现产品外观形状）/爆炸图 | [5 empty] | 专用产线投资（万元）
| 备注：如有且需，在外形效果图中体现LED及数量。 （产品工程师 放入产品相关图片） | [19 empty] | 零件成本 | 0
[7 empty] | 实验费用 | [13 empty] | 制造成本 | 0
[7 empty] | 限定设备/软件费用(万元) |  | 电子研发工程师填写 | [11 empty] | 装配成本
[7 empty] | 总线测试费用(万元) |  | 电子研发工程师填写 | [11 empty] | 管理费用 | 0
[7 empty] | 耐久次数要求 |  | 16万 | [11 empty] | 包装费用 | 0
[7 empty] | 产品功能数 |  | 1 | [11 empty] | 运输费用 | 0
[7 empty] | 试验费用 | [13 empty] | 仓储费用 | 0
[7 empty] | 实验费用合计（万元） | [13 empty] | 总成本 | 0
结构研发费用核算明细
| 序号 | 类别 |  | 内容 | [9 empty] | 工时（天） | 产品等级 |  |  |  | 费率 (元/天) |  | 成本合计 (不含税) | 备注
| 1 | 开发工时 |  | 包括：结构设计、开发、检测、CAE分析及部门内项目、技术管理等（按《产品报价研发预估工时参照表（结构）》如有新结构、新工艺、新材料或其他特殊情况，具体通过评审决定）。 | [9 empty] | 480 | B | [6 empty] | 参考《产品报价研发预估工时参照表（结构）》
| 2 | 检具 |  | (设计高级经理预估。填写需要检具的零件（例如：铝合金件、大的后壳件、TPM屏，一般会有形位、尺寸的检具要求）)。 | [16 empty] | 20000元 | 参考《检具价格概况表》
| 3 | 专用研发设备/软件 |  | (设计高级经理预估。在此处填写名称及预估费用,如：3D蓝光扫描、工业CT检测设备、3D结构开发相关分析软件等）。 | [16 empty] | (设计高级经理预估） | 根据项目需求，只考虑为该产品新采购的专用研发设备/软件（已有供用设备不考虑）
| 4 | 其他 |  | 样品制作 | DEMO、快速成型件等样件制作费用。 | [15 empty] | 3000 | 根据项目情况预估,可能产生的其他研发相关费用
| 5 |  |  | 出差支持 | 驻场支持，需求交流确认、开发过程中预估问题排查。 | [8 empty] | 10
| 6 |  |  | （其他： ） | （设计高级经理预估。 如有结构直接对接外部试验/测试的，也需纳入费用核算。提报给试验中心的无需纳入） | [15 empty] | (设计高级经理预估）
|  | 合计 | [11 empty] | 490 | [6 empty] | 3000
| 编制：胡飞飞 |  |  |  |  | 审核：方钦状 | [6 empty] | 批准：王红卫
CJMR0202-01 B1
Note on O7: 电子研发工程师必填
Note on Y8: 喷漆、镭雕、移印、电镀等
Note on H113: 示例：警报灯开关，只有1个按键，且这个按键只有1个档，功能数填 1
Note on O118: 结构提供
Note on P118: 结构提供

## Sheet2
产品成本测算表
客户 | [5 empty] | 车型 |  |  |  | 产品类别
产品工程师填写 | [13 empty] | 电子研发工程师填写
| 序号 | 材料关系 | 零件名称 | 材料或规格(牌号) | 模具类型(双色模/皮纹等） | 加工工艺(外协工艺及其它特殊要求) | 零件类型 | 借用/类似件 |  | 属性 | 使用数量 | 单件估算尺寸 (长*宽*高) 单位：mm | 净重 g | 焊点数 | 料头 | 模具 穴数 | 模具 成本 (万元) | 备注
结构部分 | [7 empty] | SAP物料号 | 规格/图号（可简述类似或差异点）
0
| 配置描述 |  |  | 全新开发
| 产品总重量及尺寸（预估） |  |  | 73.7g；48.4*121.5*50.4
| 产品（A面）外形图（体现产品外观形状）/爆炸图 | [5 empty] | 专用产线投资（万元）
实验费用
[7 empty] | 限定设备/软件费用(万元) |  | 电子研发工程师填写
[7 empty] | 总线测试费用(万元) |  | 电子研发工程师填写
耐久次数要求
产品功能数
试验费用
实验费用合计（万元）
结构研发费用核算明细
| 序号 | 类别 |  | 内容 | [9 empty] | 工时（天） |  | 费率 (元/天)
| 1 | 开发工时 |  | 包括：结构设计、开发、检测、CAE分析及部门内项目、技术管理等（按《产品报价研发预估工时参照表（结构）》如有新结构、新工艺、新材料或其他特殊情况，具体通过评审决定）。 | [9 empty] | 240
| 2 | 检具 |  | (设计高级经理预估。填写需要检具的零件（例如：铝合金件、大的后壳件、TPM屏，一般会有形位、尺寸的检具要求）)。
| 3 | 专用研发设备/软件 |  | (设计高级经理预估。在此处填写名称及预估费用,如：3D蓝光扫描、工业CT检测设备、3D结构开发相关分析软件等）。
| 4 | 其他 |  | 样品制作 | DEMO、快速成型件等样件制作费用。
| 5 |  |  | 出差支持 | 驻场支持，需求交流确认、开发过程中预估问题排查。 | [8 empty] | /
| 6 |  |  | （其他： ） | （设计高级经理预估。 如有结构直接对接外部试验/测试的，也需纳入费用核算。提报给试验中心的无需纳入）
|  | 合计 | [11 empty] | 240
| 编制：林子默 |  |  |  |  | 审核：范文博 | [6 empty] | 批准：熊朝刚
Note on O7: 电子研发工程师必填
Note on H54: 示例：警报灯开关，只有1个按键，且这个按键只有1个档，功能数填 1
Note on O59: 结构提供

## Sheet3
产品成本测算表
客户 | [5 empty] | 车型 |  |  |  | 产品类别
产品工程师填写 | [13 empty] | 电子研发工程师填写
| 序号 | 材料关系 | 零件名称 | 材料或规格(牌号) | 模具类型(双色模/皮纹等） | 加工工艺(外协工艺及其它特殊要求) | 零件类型 | 借用/类似件 |  | 属性 | 使用数量 | 单件估算尺寸 (长*宽*高) 单位：mm | 净重 g | 焊点数 | 料头 | 模具 穴数 | 模具 成本 (万元) | 备注
结构部分 | [7 empty] | SAP物料号 | 规格/图号（可简述类似或差异点）
0
| 配置描述 |  |  | 全新开发
| 产品总重量及尺寸（预估） |  |  | 73.7g；48.4*121.5*50.4
| 产品（A面）外形图（体现产品外观形状）/爆炸图 | [5 empty] | 专用产线投资（万元）
实验费用
[7 empty] | 限定设备/软件费用(万元) |  | 电子研发工程师填写
[7 empty] | 总线测试费用(万元) |  | 电子研发工程师填写
耐久次数要求
产品功能数
试验费用
实验费用合计（万元）
结构研发费用核算明细
| 序号 | 类别 |  | 内容 | [9 empty] | 工时（天） |  | 费率 (元/天)
| 1 | 开发工时 |  | 包括：结构设计、开发、检测、CAE分析及部门内项目、技术管理等（按《产品报价研发预估工时参照表（结构）》如有新结构、新工艺、新材料或其他特殊情况，具体通过评审决定）。 | [9 empty] | 240
| 2 | 检具 |  | (设计高级经理预估。填写需要检具的零件（例如：铝合金件、大的后壳件、TPM屏，一般会有形位、尺寸的检具要求）)。
| 3 | 专用研发设备/软件 |  | (设计高级经理预估。在此处填写名称及预估费用,如：3D蓝光扫描、工业CT检测设备、3D结构开发相关分析软件等）。
| 4 | 其他 |  | 样品制作 | DEMO、快速成型件等样件制作费用。
| 5 |  |  | 出差支持 | 驻场支持，需求交流确认、开发过程中预估问题排查。 | [8 empty] | /
| 6 |  |  | （其他： ） | （设计高级经理预估。 如有结构直接对接外部试验/测试的，也需纳入费用核算。提报给试验中心的无需纳入）
|  | 合计 | [11 empty] | 240
| 编制：林子默 |  |  |  |  | 审核：范文博 | [6 empty] | 批准：熊朝刚
Note on O7: 电子研发工程师必填
Note on H54: 示例：警报灯开关，只有1个按键，且这个按键只有1个档，功能数填 1
Note on O59: 结构提供

## 产品成本测算表 A7.4(结构部分填写示例) (hidden)
产品成本测算表
客户 |  |  | 北汽新能源 |  |  | 车型 | N50AB |  |  | 产品类别 |  |  | 开关 |  |  |  |  | 产品名称 |  | 行李箱外部开关
产品工程师填写 | [13 empty] | 电子研发工程师填写 | 模具填写 |  |  | 成本核算部门填写
| 序号 | 材料关系 | 零件名称 | 材料或规格(牌号) | 模具类型(双色模/皮纹等） | 加工工艺(外协工艺及其它特殊要求) | 零件类型 | 借用/类似件 |  | 属性 | 使用数量 | 单件估算尺寸 (长*宽*高) 单位：mm | 净重 g | 焊点数 | 模具 (新开/借用) | 料头 | 模具 穴数 | 零件 单价 | 零件/材料 成本 (未税) | 制造费(未税) |  |  |  | 模具 成本 (万元) | 备注
结构部分 | [7 empty] | SAP物料号 | 规格/图号（可简述类似或差异点） | [10 empty] | 注塑 | 冲压 | 表面 处理 | SMT
| 1 | 一阶 | TPM总成 |  | / | CTP+LCM贴合工艺：OCA光学贴合 CTP+LCM总成一体黑：ΔE≤3 CTP架构：OGS CTP触控芯片布置方式：COB CTP表面处理：贴ASF防爆膜（AG/AR/AF） 表面硬度：≥3H(at 500gf)（贴膜后） 反射率：≤2.5%; 水滴角：≥105° | 新增 |  |  | 委外加工 | 1 | 305*185*13 | 650
|  | 二阶 | 保护膜 | PET T=0.06mm | / | 保护膜上需增加丝印字符； | 新增 |  |  |  | 1 | 305*185*0.06
|  | 二阶 | ASF防爆膜 | 东山FHC-SAR3T/松下 MUAR5(C100N) | / | AG/AR/AF三合一防爆膜 | 新增 |  |  |  | 1 | 305*185*0.1
|  | 二阶 | Cover Glass | T=1.3mm钠钙玻璃+触模电路+FPC 80mm | / | 背面丝印，整面一体黑效果 | 新增 |  |  |  | 1 | 305*185*1.3
|  | 二阶 | OCA | T=0.25mm OCA | / | 裁切 | 新增 |  |  |  | 1 | 293*172
|  | 二阶 | LCM | 12.8i（6.92inch）参考天 TM128VDKP01 | / | 背光重开，详细参数电子与供应商协商评估电子提供 | 新增 |  |  |  | 1
|  | 二阶 | VHB1 | VHB 5930 （厚度t=0.8） | / | 裁切 | 新增 |  |  |  | 1 | 305*5*0.8
|  | 二阶 | VHB2 | VHB 5930 （厚度t=0.8） | / | 裁切 | 新增 |  |  |  | 2 | 185*5*0.8
| 2 | 一阶 | 按钮总成 | PC/ABS HAC8260 KI951826 + TPE 60OM390 UV BLK | 双色模+嵌件注塑 | 喷两层漆（钢琴漆）； 客户色号：600R | 新增 |  |  | 委外加工 | 1 | 42*32.5*40 | 12 | [5 empty] | 0
|  | 二阶 | 按钮嵌件 | PC/ABS HAC8260 KI951826 | 单色注塑 |  | 新增 |  |  | 自制 | 1 | 28*20*13 | 2.5 | [5 empty] | 0
|  | 二阶 | 按钮总成喷漆夹具1 | 二料 | 单色注塑 |  | 新增 |  |  | 自制 | 1 | 53*45*40 | 19 | [5 empty] | 0
|  | 二阶 | 按钮总成喷漆夹具2 | 二料 | 单色注塑 |  | 新增 |  |  | 自制 | 1 | 53*44*36 | 14 | [5 empty] | 0
| 3 | 一阶 | LENS-左 | PC 2407 WH097-4(茶色透明) IML（Xtraform G250）麦德美 | / | IML工艺 | 新增 |  |  | 采购 | 1 | 145*84*16 | 33
| 4 | 一阶 | LENS-右 | PC 2407 WH097-4(茶色透明) IML（Xtraform G250）麦德美 | / | IML工艺 | 新增 |  |  | 采购 | 1 | 145*84*16 | 33
| 5 | 一阶 | 外壳 | PA66-GF30 A218V30 BLACK 34NG(黑) | 单色注塑 |  | 新增 |  |  | 自制 | 1 | 158*34*40 | 30 | [5 empty] | 0
| 6 | 一阶 | 环境光圈 | PC RTP 0300 2807 | 单色注塑 | 表面真空镀（PVD）+镭雕（产品工艺会导致零部件合格率低） | 新增 |  |  | 委外加工 | 1 | 45*17*30 | 5
| 7 | 一阶 | 弹簧片 | SUS301 1/2H t0.15 | 冲压 | 电镀/酸洗等 | 新增 |  |  | 委外加工 | 2 | 12*3.5*3 | 0.05
| 8 | 一阶 | 中控屏支架 | 铝板AL5052 H24 | 冲压 | 铆接 | 新增 |  |  | 采购 | 1 | 241.37*426*32.9 | 800
| 9 | 一阶 | 仪表&中控骨架 | AZ91D | 压铸 |  | 新增 |  |  | 采购 | 1 | 547.4*96.9*116.3 | 550
| 10 | 一阶 | 防水橡胶 | 硅橡胶 | / | / | 新增 | 20074304 | AW-AC72 57 | 采购 | 1 | 80*45*15 | 10 | [5 empty] | 0
| 11 | 一阶 | 导电橡胶 | 硅橡胶+36个绿粒或蓝粒 | / | 耐久10万次 | 新增 |  |  | 采购 | 1 | 160*55*1.6 | 15
| 12 | 一阶 | 回位弹簧 | 12Cr18Ni9 | / | / | 新增 | 20045003 | NJM62 55 | 采购 | 2 | / | / | [5 empty] | 0
| 13 | 一阶 | 螺钉 | PT K22×10 | / | / | 借用(已开发) | 20064356 |  | 采购 | 4 | / | / | [5 empty] | 0
| 14 | 一阶 | 防水泡棉 | EPDM | / | / | 新增 | 20075622 | NLM62 57 | 采购 | 1 | Φ40.3*4 | / | [5 empty] | 0
| 15 | 一阶 | 小线路板总成 |  |  |  | 新增 |  |  | 自制 | 1 | 尺寸提供给电子
|  | 二阶 | 插针总成 | 塑胶材料 | / | 尼龙料 | 新增 | 20045097 | NLM62 51 | 采购 | 1 | / | / | [5 empty] | 0
|  |  |  | 塑胶件尺寸 |  | 6.3*3*2mm（2个） | [12 empty] | 0
|  |  |  | pin针材料 |  | 锡青铜 | [12 empty] | 0
|  |  |  | pin针脚数 |  | 2 | [12 empty] | 0
|  |  |  | pin针脚展开长度 |  | 22.168 | [12 empty] | 0
|  |  |  | 弯针 |  | 有 | [12 empty] | 0
|  |  |  | 定位柱 |  | 无 | [12 empty] | 0
|  |  |  | 插针/插片为嵌件注塑 |  | 是 | [12 empty] | 0
|  |  |  | 镀金 |  | 无 | [12 empty] | 0
|  | 二阶 | 微动开关 | SKRAAFE010 | / | / | 借用(已开发) | 20066367 |  | 采购 | 1 | / | / | [5 empty] | 0
| 16 | 一阶 | 大线路板总成 |  |  |  | 新增 |  |  | 自制 | 1 | 尺寸提供给电子 | / | [5 empty] | 0
|  | 二阶 | 线束总成（顶灯） | 线束：AVSS 0.5f*70mm（11×） PVC套管：φ8,长度：60mm 护套型号：住友 6098-7373 护套型号：HX25007 2X6Y 端子型号：住友 8230-5271（11×） 端子型号：SCN-05（11×） | / | 长度：70mm， 14pin | 新增 |  |  | 采购 | 1 | / | /
|  | 二阶 | FPC插座（LCM） | Molex 505110-6091 | / | / | 借用(已开发) | 20077893 |  | 采购 | 1 | / | /
|  | 二阶 | 接插件1 | Rosenberger: 99K10D-1D5A5-D | / | / | 新增 |  |  | 采购 | 1 | / | /
|  | 二阶 | 60PIN FPC排线 | FPC排线 505110-6091 长100mm | / | / | 新增 |  |  | 采购 | 1 | / | / | [5 empty] | 0
| 17 | [17 empty] | 0
| 18 | [17 empty] | 0
[18 empty] | 小计 | 0 | 0 | 0 | 0 | 0 | 0
| 配置描述 |  |  | (有多配置的时候，产品工程师需简单阐述相互之间的区别(如：颜色、位置、功能），例如：电动窗开关（左前）/电动窗开关（左后）等）
| 产品总重量及尺寸（预估） |  |  | （产品工程师必填！）
| 产品（A面）外形图（体现产品外观形状）/爆炸图 | [5 empty] | 专用产线投资（万元）
| 备注：如有且需，在外形效果图中体现LED及数量。 （产品工程师 放入产品相关图片） | [17 empty] | 零件成本 | 0
[7 empty] | 实验费用 | [11 empty] | 制造成本 | 0
[7 empty] | 限定设备/软件费用(万元) |  | 电子研发工程师填写 | [9 empty] | 装配成本
[7 empty] | 总线测试费用(万元) |  | 电子研发工程师填写 | [9 empty] | 管理费用 | 0
[7 empty] | 耐久次数要求 |  | 产品工程师填写 | [9 empty] | 包装费用 | 0
[7 empty] | 产品功能数 |  | 产品工程师填写 | [9 empty] | 运输费用 | 0
[7 empty] | 试验费用 | [11 empty] | 仓储费用 | 0
[7 empty] | 实验费用合计（万元） | [11 empty] | 总成本 | 0
结构研发费用核算明细
| 序号 | 类别 |  | 内容 | [9 empty] | 工时（天） | 产品等级 |  | 费率 (元/天) |  | 成本合计 (不含税) | 备注
| 1 | 开发工时 |  | 包括：结构设计、开发、检测、CAE分析及部门内项目、技术管理等（按《产品报价研发预估工时参照表（结构）》如有新结构、新工艺、新材料或其他特殊情况，具体通过评审决定）。 | [9 empty] | (设计高级经理按参照表预估） | (设计高级经理按参照表预估） |  |  |  |  | 参考《产品报价研发预估工时参照表（结构）》
| 2 | 检具 |  | (设计高级经理预估。填写需要检具的零件（例如：铝合金件、大的后壳件、TPM屏，一般会有形位、尺寸的检具要求）)。 | [14 empty] | (设计高级经理按价格概况表预估） | 参考《检具价格概况表》
| 3 | 专用研发设备/软件 |  | (设计高级经理预估。在此处填写名称及预估费用,如：3D蓝光扫描、工业CT检测设备、3D结构开发相关分析软件等）。 | [14 empty] | (设计高级经理预估） | 根据项目需求，只考虑为该产品新采购的专用研发设备/软件（已有供用设备不考虑）
| 4 | 其他 |  | 样品制作 | DEMO、快速成型件等样件制作费用。 | [13 empty] | (设计高级经理预估） | 根据项目情况预估,可能产生的其他研发相关费用
| 5 |  |  | 出差支持 | 驻场支持，需求交流确认、开发过程中预估问题排查。 | [8 empty] | (设计高级经理 预估）
| 6 |  |  | （其他： ） | （设计高级经理预估。 如有结构直接对接外部试验/测试的，也需纳入费用核算。提报给试验中心的无需纳入） | [13 empty] | (设计高级经理预估）
|  | 合计 | [11 empty] | 0 |  |  |  |  | 0
| 编制：(产品工程师) |  |  |  |  | 审核：（分管高级经理） | [6 empty] | 批准：（产品总工）
CJQR0202-01 A7.3
橙色背景标识结构需填写部分
如下填写示例，仅供参考格式。
Note on O7: 电子研发工程师必填
Note on W8: 喷漆、镭雕、移印、电镀等
Note on E39: 裁剪后折弯工序
Note on H60: 示例：警报灯开关，只有1个按键，且这个按键只有1个档，功能数填 1
Note on O65: 结构提供
Note on P65: 结构提供

## 产品成本测算表 A7.4 (结构填写及签审说明) (hidden)
产品成本测算表
客户 |  |  | 北汽新能源 |  |  | 车型 | N50AB |  |  | 产品类别 |  |  | 开关 |  |  |  |  | 产品名称 |  | 行李箱外部开关
产品工程师填写 | [13 empty] | 电子研发工程师填写 | 模具填写 |  |  | 成本核算部门填写
| 序号 | 材料关系 | 零件名称 | 材料或规格(牌号) | 模具类型(双色模/皮纹等） | 加工工艺(外协工艺及其它特殊要求) | 零件类型 | 借用/类似件 |  | 属性 | 使用数量 | 单件估算尺寸 (长*宽*高) 单位：mm | 净重 g | 焊点数 | 模具 (新开/借用) | 料头 | 模具 穴数 | 零件 单价 | 零件/材料 成本 (未税) | 制造费(未税) |  |  |  | 模具 成本 (万元) | 备注
结构部分 | [7 empty] | SAP物料号 | 规格/图号（可简述类似或差异点） | [10 empty] | 注塑 | 冲压 | 表面 处理 | SMT
| 1 | 一阶 | TPM总成 |  | / | CTP+LCM贴合工艺：OCA光学贴合 CTP+LCM总成一体黑：ΔE≤3 CTP架构：OGS CTP触控芯片布置方式：COB CTP表面处理：贴ASF防爆膜（AG/AR/AF） 表面硬度：≥3H(at 500gf)（贴膜后） 反射率：≤2.5%; 水滴角：≥105° | 新增 |  |  | 委外加工 | 1 | 305*185*13 | 650
|  | 二阶 | 保护膜 | PET T=0.06mm | / | 保护膜上需增加丝印字符； | 新增 |  |  |  | 1 | 305*185*0.06
|  | 二阶 | ASF防爆膜 | 东山FHC-SAR3T/松下 MUAR5(C100N) | / | AG/AR/AF三合一防爆膜 | 新增 |  |  |  | 1 | 305*185*0.1
|  | 二阶 | Cover Glass | T=1.3mm钠钙玻璃+触模电路+FPC 80mm | / | 背面丝印，整面一体黑效果 | 新增 |  |  |  | 1 | 305*185*1.3
|  | 二阶 | OCA | T=0.25mm OCA | / | 裁切 | 新增 |  |  |  | 1 | 293*172
|  | 二阶 | LCM | 12.8i（6.92inch）参考天 TM128VDKP01 | / | 背光重开，详细参数电子与供应商协商评估电子提供 | 新增 |  |  |  | 1
|  | 二阶 | VHB1 | VHB 5930 （厚度t=0.8） | / | 裁切 | 新增 |  |  |  | 1 | 305*5*0.8
|  | 二阶 | VHB2 | VHB 5930 （厚度t=0.8） | / | 裁切 | 新增 |  |  |  | 2 | 185*5*0.8
| 2 | 一阶 | 按钮总成 | PC/ABS HAC8260 KI951826 + TPE 60OM390 UV BLK | 双色模+嵌件注塑 | 喷两层漆（钢琴漆）； 客户色号：600R | 新增 |  |  | 委外加工 | 1 | 42*32.5*40 | 12 | [5 empty] | 0
|  | 二阶 | 按钮嵌件 | PC/ABS HAC8260 KI951826 | 单色注塑 |  | 新增 |  |  | 自制 | 1 | 28*20*13 | 2.5 | [5 empty] | 0
|  | 二阶 | 按钮总成喷漆夹具1 | 二料 | 单色注塑 |  | 新增 |  |  | 自制 | 1 | 53*45*40 | 19 | [5 empty] | 0
|  | 二阶 | 按钮总成喷漆夹具2 | 二料 | 单色注塑 |  | 新增 |  |  | 自制 | 1 | 53*44*36 | 14 | [5 empty] | 0
| 3 | 一阶 | LENS-左 | PC 2407 WH097-4(茶色透明) IML（Xtraform G250）麦德美 | / | IML工艺 | 新增 |  |  | 采购 | 1 | 145*84*16 | 33
| 4 | 一阶 | LENS-右 | PC 2407 WH097-4(茶色透明) IML（Xtraform G250）麦德美 | / | IML工艺 | 新增 |  |  | 采购 | 1 | 145*84*16 | 33
| 5 | 一阶 | 外壳 | PA66-GF30 A218V30 BLACK 34NG(黑) | 单色注塑 |  | 新增 |  |  | 自制 | 1 | 158*34*40 | 30 | [5 empty] | 0
| 6 | 一阶 | 环境光圈 | PC RTP 0300 2807 | 单色注塑 | 表面真空镀（PVD）+镭雕（产品工艺会导致零部件合格率低） | 新增 |  |  | 委外加工 | 1 | 45*17*30 | 5
| 7 | 一阶 | 弹簧片 | SUS301 1/2H t0.15 | 冲压 | 电镀/酸洗等 | 新增 |  |  | 委外加工 | 2 | 12*3.5*3 | 0.05
| 8 | 一阶 | 中控屏支架 | 铝板AL5052 H24 | 冲压 | 铆接 | 新增 |  |  | 采购 | 1 | 241.37*426*32.9 | 800
| 9 | 一阶 | 仪表&中控骨架 | AZ91D | 压铸 |  | 新增 |  |  | 采购 | 1 | 547.4*96.9*116.3 | 550
| 10 | 一阶 | 防水橡胶 | 硅橡胶 | / | / | 新增 | 20074304 | AW-AC72 57 | 采购 | 1 | 80*45*15 | 10 | [5 empty] | 0
| 11 | 一阶 | 导电橡胶 | 硅橡胶+36个绿粒或蓝粒 | / | 耐久10万次 | 新增 |  |  | 采购 | 1 | 160*55*1.6 | 15
| 12 | 一阶 | 回位弹簧 | 12Cr18Ni9 | / | / | 新增 | 20045003 | NJM62 55 | 采购 | 2 | / | / | [5 empty] | 0
| 13 | 一阶 | 螺钉 | PT K22×10 | / | / | 借用(已开发) | 20064356 |  | 采购 | 4 | / | / | [5 empty] | 0
| 14 | 一阶 | 防水泡棉 | EPDM | / | / | 新增 | 20075622 | NLM62 57 | 采购 | 1 | Φ40.3*4 | / | [5 empty] | 0
| 15 | 一阶 | 小线路板总成 | / | / | / | 新增 | / | / | 自制 | 1 | （尺寸提供给电子填写） | /
|  | 二阶 | 插针总成 | 塑胶材料 | / | 尼龙料 | 新增 | 20045097 | NLM62 51 | 采购 | 1 | / | / | [5 empty] | 0
|  |  |  | 塑胶件尺寸 |  | 6.3*3*2mm（2个） | [12 empty] | 0
|  |  |  | pin针材料 |  | 锡青铜 | [12 empty] | 0
|  |  |  | pin针脚数 |  | 2 | [12 empty] | 0
|  |  |  | pin针脚展开长度 |  | 22.168 | [12 empty] | 0
|  |  |  | 弯针 |  | 有 | [12 empty] | 0
|  |  |  | 定位柱 |  | 无 | [12 empty] | 0
|  |  |  | 插针/插片为嵌件注塑 |  | 是 | [12 empty] | 0
|  |  |  | 镀金 |  | 无 | [12 empty] | 0
|  | 二阶 | 微动开关 | SKRAAFE010 | / | / | 借用(已开发) | 20066367 |  | 采购 | 1 | / | / | [5 empty] | 0
| 16 | 一阶 | 大线路板总成 | / | / | (电子提供） | 新增 | / | / | 自制 | 1 | （尺寸提供给电子填写） | / | [5 empty] | 0
|  | 二阶 | 线束总成（顶灯） | 线束：AVSS 0.5f*70mm（11×） PVC套管：φ8,长度：60mm 护套型号：住友 6098-7373 护套型号：HX25007 2X6Y 端子型号：住友 8230-5271（11×） 端子型号：SCN-05（11×） | / | 长度：70mm， 14pin | 新增 |  |  | 采购 | 1 | / | /
|  | 二阶 | FPC插座（LCM） | Molex 505110-6091 | / | / | 借用(已开发) | 20077893 |  | 采购 | 1 | / | /
|  | 二阶 | 接插件1 | Rosenberger: 99K10D-1D5A5-D | / | / | 新增 |  |  | 采购 | 1 | / | /
|  | 二阶 | 60PIN FPC排线 | FPC排线 505110-6091 长100mm | / | / | 新增 |  |  | 采购 | 1 | / | / | [5 empty] | 0
| 17 | [17 empty] | 0
| 18 | [17 empty] | 0
[18 empty] | 小计 | 0 | 0 | 0 | 0 | 0 | 0
| 配置描述 |  |  | (有多配置的时候，产品工程师需简单阐述相互之间的区别(如：颜色、位置、功能），例如：电动窗开关（左前）/电动窗开关（左后）等）
| 产品总重量及尺寸（预估） |  |  | （产品工程师必填！）
| 产品（A面）外形图（体现产品外观形状）/爆炸图 | [5 empty] | 专用产线投资（万元）
| 备注：如有且需，在外形效果图中体现LED及数量。 （产品工程师 放入产品相关图片） | [17 empty] | 零件成本 | 0
[7 empty] | 实验费用 | [11 empty] | 制造成本 | 0
[7 empty] | 限定设备/软件费用(万元) |  | 电子研发工程师填写 | [9 empty] | 装配成本
[7 empty] | 总线测试费用(万元) |  | 电子研发工程师填写 | [9 empty] | 管理费用 | 0
[7 empty] | 耐久次数要求 |  | 产品工程师填写 | [9 empty] | 包装费用 | 0
[7 empty] | 产品功能数 |  | 产品工程师填写 | [9 empty] | 运输费用 | 0
[7 empty] | 试验费用 | [11 empty] | 仓储费用 | 0
[7 empty] | 实验费用合计（万元） | [11 empty] | 总成本 | 0
结构研发费用核算明细
| 序号 | 类别 |  | 内容 | [9 empty] | 工时（天） | 产品等级 |  | 费率 (元/天) |  | 成本合计 (不含税) | 备注
| 1 | 开发工时 |  | 包括：结构设计、开发、检测、CAE分析及部门内项目、技术管理等（按《产品报价研发预估工时参照表（结构）》如有新结构、新工艺、新材料或其他特殊情况，具体通过评审决定）。 | [9 empty] | (设计高级经理按参照表预估） | (设计高级经理按参照表预估） |  |  |  |  | 参考《产品报价研发预估工时参照表（结构）》
| 2 | 检具 |  | (设计高级经理预估。填写需要检具的零件（例如：铝合金件、大的后壳件、TPM屏，一般会有形位、尺寸的检具要求）)。 | [14 empty] | (设计高级经理按价格概况表预估） | 参考《检具价格概况表》
| 3 | 专用研发设备/软件 |  | (设计高级经理预估。在此处填写名称及预估费用,如：3D蓝光扫描、工业CT检测设备、3D结构开发相关分析软件等）。 | [14 empty] | (设计高级经理预估） | 根据项目需求，只考虑为该产品新采购的专用研发设备/软件（已有供用设备不考虑）
| 4 | 其他 |  | 样品制作 | DEMO、快速成型件等样件制作费用。 | [13 empty] | (设计高级经理预估） | 根据项目情况预估,可能产生的其他研发相关费用
| 5 |  |  | 出差支持 | 驻场支持，需求交流确认、开发过程中预估问题排查。 | [8 empty] | (设计高级经理 预估）
| 6 |  |  | （其他： ） | （设计高级经理预估。 如有结构直接对接外部试验/测试的，也需纳入费用核算。提报给试验中心的无需纳入） | [13 empty] | (设计高级经理预估）
|  | 合计 | [11 empty] | 0 |  |  |  |  | 0
| 编制：(产品工程师) |  |  |  |  | 审核：（分管高级经理） | [6 empty] | 批准：（产品总工）
CJQR0202-01 A7.3
橙色背景标识结构需填写部分
外形相同、定位结构相同时，多配置可申请一副外形检具。
提交OA《前期方案报价评审表(结构部分)》流程审批时，请将签审人补充完整。
1、嵌件需要单独列出；
2、喷漆件为新开发，则喷漆夹具的模具为新开发，结构研发部门在BOM里提供夹具信息（重量、尺寸）；
3、喷漆件为借用，则喷漆夹具为借用（设计提供借用件的SAP号）。
4、若有左右配置需在零件名称体现左右。
“产品名称”统一来源市场部发布的报价任务书为准。
“零件类型”下拉选：新增、借用(已开发)、多配置共用。
1.“多配置共用”定义：一般为同批次报价中，已填写过”新增”且同车型其他配置的模具共用，材料、后处理可不同（“材料或规格”、”加工工艺”中体现）。
2.“借用(已开发)”定义：SAP可查询的物料。
产品工程师填写增加填写产品总重量及尺寸，以便工艺核算包装及物流费。
喷漆： 1、务必填写几层漆、哑光还是高光、黑色/银色或其它色； 2、另需填写“客户色号”，便于工艺确认油漆品牌、型号。（无客户色号时，工艺和结构沟通解决）
新增的，”零件名称”不可重复（例如区分：左按钮、右按钮）。
1.结构填写时需体现插针总成、微动开关等元器件（结构部分）在哪块线路板上（注：线路板参数由电子提供，结构仅需将尺寸反馈给电子即可）。
2.零部件为SMT车间生产就放在线路板总成下面；零部件为装配车间组装就单独一行。
1. “借用”时，务必填写SAP物料号；
2.“新增”时，针对委外加工件和采购件，请提供可参考的类似件SAP物料号，便于采购员询价和估价；
3.多配置共用时，SAP物料号不写，只需在“规格/图号”中必填共用的“用户图号”。
4.“类似件”定义：结构、功能类似，材料、后处理相同；即使同一个毛坯，但是后处理不同的，不可作为类似件参考”。
注：若类似件为委外加工件，成本核算方需自行将毛坯的成本核算进总成本中。
说明：类似件的填写可参考PLM归档的电镀、玻璃件及其他平台化零件统计表，其他类似件若不清楚怎么填写，可联系专员。
结构提交后，这里由模具中心自行填写。另建议模具中心增加填写”模具新开/借用“，考虑因零件借用产生的赔付模费用。
一个零件一个序号
需要明确填写模具类型，双色/三色/混色模/皮纹，如未标注，一律默认为普通模具。
新开发的螺钉，可以在PLM中S-ST-NS-035《螺钉选型统计表》里查找类似件。
原材料规格型号、物料牌号、模具类型、加工工艺(包括外协工艺)及其它特殊要求（如：注塑，冲压，喷漆，镭雕，工装夹具等）必须填写完整，选材不能确定时进行备注说明。 ※ 材料规格需要写全，例如塑料粒子(品名+牌号+色号)：PC/ABS HAC8260 KI951826（提供不全的，采购默认按高价格的材料）。
【结构研发费用核算明细】内容需产品工程师提前与设计高级经理确认并填写后，由产品工程师统一提交上传于OA《前期方案报价评审表（结构部分）》，便于后续部门报价。
耐久试验次数及产品功能数（即耐久试验涉及到的按钮个数），结构研发必填。
电镀：务必填写高光还是哑光、真空镀/水镀等。
导电橡胶：务必填写粒子颜色、材质等.
结构与电子分开提交《产品成本测算表》： 一、结构工程师主导填写结构类部件，其中包括：
LCD屏尺寸、TFT屏尺寸、触摸屏尺寸、LENS、注塑件、外购橡胶件、油漆、冲压件、五金件、外协组件、行程/微动开关、电位器、编码器等。特殊零件尺寸、工艺、用量等会影响到成本的，结构工程师需注明，如：LED数量、线束线长、表面处理工艺要求等。 二、电子元器件由电子研发填写，包括：
LCD屏、TFT屏、触摸屏、线路板参数及尺寸、电机、电子元件（电阻、电容、电感、二极管、三极管、发光二极管、集成块、继电器、光耦、电磁铁、喇叭、扬声器等）。电子元器件：务必给出焊点数。
线束总成：新线束，若不知道类似件，则必须填写完整的明细（特别是：端子型号与数量、电线的规格、长度根数）。
“产品等级”须与OA《前期方案报价评审表(结构部分)》保持一致。
Note on O7: 电子研发工程师必填
Note on W8: 喷漆、镭雕、移印、电镀等
Note on E39: 裁剪后折弯工序
Note on H60: 示例：警报灯开关，只有1个按键，且这个按键只有1个档，功能数填 1
Note on O65: 结构提供
Note on P65: 结构提供

## 检具价格概况表 A0 (hidden)
检具价格概况表 | [7 empty] | 注：此表由检具专员每年定期更新一次。
序号 | 检具类型 | 成本预估 | 产品类型 | 说明 | 产品型号（示例） | 示例图 | 备注
1 | 简易检具 | 5000元 | 小开关类 | 主要包括单键小开关(遮阳帘、启停开关、EPB、警报灯、后视镜调节等)、电动窗开关(不带护板)、方向盘开关、座椅调节开关等。 | AA-HZ97/ M2QC25 |  | 预估成本为单个开关，方向盘开关成对，为8000元。
2 |  | 10000元 | 面板类/大开关类 | 主要包括定位结构简单的空调、娱乐等面板、电动窗开关(带护板)、中通道开关等。 | AU-DF03A/ AM-BZ15A
3 | 外形检具 | 12000元 | 单键小开关类 | 包括单键小开关遮阳帘、启停开关、EPB、警报灯、后视镜调节等。 | / |  | 定位结构简单，底部无卡扣。
4 |  | 15000元 | 电动窗、小面板及中控开关类 | 一般电动窗带护板 | M1KZ04
5 |  | 20000元 | 方向盘开关及大面板类 | 方向盘需要检测蘑菇柱，面板定位结构多。 | REZ98
6 |  | 30000元 | 联屏类及大面板的零部件 | 尺寸大，定位结构多，零部件包括LENS、外壳、TPM等。 | M2LI16C |  | 主要是零部件开关，检测产品定位孔、面的形位公差。一般包括但不限于面板的LENS及LENS字符位置度、底座、外壳、金属骨架、TPM等。
7 |  | 40000元 | 长屏类及其零部件(包括联屏类) | 产品整尺寸在700mm以上，零部件包括金属骨架，LENS、外壳、底座、TPM等。 | AD-GI25 |  | 整体尺寸大，零部件的定位结构及检测结构繁多。
注：此表由检具专员每年定期更新一次。
CJQR0202-01-F2 A0

## 产品报价开发工时预估参照表（结构）A0 (hidden)
产品报价开发工时预估参照表（结构）
产品等级分 | ≤4 | ＞4～10 | ＞10～17 | ＞17～25 | ＞25～40 | ＞40～60 | ＞60～100
产品等级 | G | F | E | D | C | B | A
工时（天） | 40 | 80 | 160 | 240 | 340 | 480 | 660
等级分计算方法： 1.新开发零件：(长*宽*高)尺寸小于100mm的记1分。大于100mm的，大几百记几分，长宽高尺寸综合考虑计分； 2.沿用零件：按新开发零件的0.5倍记分； 3.沿用简单的标准件、通用件（如自攻螺钉、弹簧），不计分； 4.如有新结构、新工艺、新材料或其他特殊情况，积分时可乘以适当的系数（暂定：零件系数根据具体情况，一般不大于6；产品系数根据具体情况，一般不大于2），具体通过评审决定。 以上，如有异议请与总工组协商。
CJQR0202-01-F1 A0

## 修订履历 (hidden)
修订履历
序 | 更改单号 | 版次 | 修订原因（更改内容描述） | 生效日期 | 执行人 | 备注 | 其他说明
1 | / | A1 | 表单修订。 | 2014-11-21 | 夏阳
2 | SJ170022 | A1.1 | 《产品成本估算&核算清单》报价方案设计附件说明及注意事项。 | 2017-10-27 | 胡云霞
2 | A2018184-03 | A2 | 《产品成本估算&核算清单》“报价方案设计附加说明”中新增“3.外观特殊要求（包括字符的加减材料、字符的实现工艺）” | 2018-09-17 | 肖丹
3 | OA2019007-03 | A3 | 根据合理化建议修订： 1.<产品成本估算清单>填表规定页1/2/5条内容。 2.《产品成本估算&核算清单》增加字段“单件估算尺寸(长*宽*高)mm”(批注：非必填项，对成本有较大影响零件请注明单个零件外形尺寸，如PCB外形尺寸、线束线长等)。 3.《报价方案设计附加说明(结构部分)》(新增模板编号为CJQR0101-04b)：由设计部填写公司级受控。 增加“8.导电橡胶”要求；“开关本体借用XXXX，新开XXXXX”改为“产品本体借用XXXX，新开XXXXX”；补充“9.其他要求“（除上述特殊要求外，客户如有其它特殊要求请注明,如：长安客户要求接插件委外试验）”；修订“设计部 填报注意事项”。 | 2018-12-28 | 胡云霞
4 | NO.QG.04201902200002 | A3 | 执行文件 CJMW0202 新项目成本测算管理办法《CJMR0202-01 产品成本测算表》 V2.0 ，同步更新结构报价清单。 市场部修订变化点： 1.表单CJQR0101-04 A3“产品成本估算&核算清单”变更为“产品成本测算表V3.0”结构工程师填写部分已标识； 2.《产品成本测算表》填写说明 按新修订； | 2019-04-18 | 胡云霞
5 | A201908027 | A4 | 将原受控的表单《CJMR0202-01 V3.0 产品成本测算表》附表：《CJQR0101-04b A3版报价方案设计附加说明（结构部分）》)设计部填报表单移出，转化合并至OA流程【前期方案报价评审表(结构部分)】线上表单填报及受控。 | 2019-08-23 | 胡云霞
6 | A202005011 | A4 | 将表单内“是否借用”更改为“借用/新增”，“借用的类似件”更改为“借用类似件SAP品号”,删除采购件费率这一列,表单左下角需提供爆炸图和外形尺寸信息。 | 2020-05-13 | 陈善沈 | V4.0
7 | A202107049 | A5 | 1、增加借用“规格/图号”(由于目前仅有借用SAP号，无借用内部型号，无法直观表达借用关系)； 2、统一名称：“品号”改为“物料号”（由于在ERP上是“品号”，SAP上是“物料号”）； 3、补充签审栏签审说明； 4、按厂部要求增加：简述影响成本的功能特性，产品A面图。 | 2021-08-28 | 尤丹丹 | 1来源：设计师2021.6月内部合理化建议 4来源："2021.08.09 市场报价审核要求明确会议"厂部要求
8 | SJ211192 | A6 | 《CJMR0202-01产品成本测算表》增加：结构研发费用核算明细，由设计高级经理填报。同时新增附页《CJQR0202-01-F1 A0 产品报价开发工时预估参照表（结构）》供参考。 | 2022/1/4(结构内部试运行） | 尤丹丹 | 按财务要求及研发委确定，产品报价中需增加研发费用核算
9 | SJ220293 | A6.1 | 新增附页《CJQR0202-01-F2 A0 检具价格概况表》供参考估价。 | 2022-03-29 | 胡立康 | 此表由检具专员每年定期更新一次
| A202204003 | A7 | 1、加工方式：改为同SAP里的属性一致（采购、委外加工、自制）。 | 2022-04-13 | 张琳娟
2、零件类型：新增、借用(已开发)、多配置共用(新增)。若出现同车型中单个零件借用其他配置的情况，零件类型请填写“多配置共用(新增)”；
3、“模具类型(双色模/皮纹等）”与“加工工艺”分栏目填写。工程师需要明确填写模具类型，双色/三色/混色模/皮纹，如未标注，一律默认为普通模具；
4、“零件类型”区分：新增、借用(已开发)、多配置共用(新增)。“多配置共用”定义：一般为同批次报价中，已填写过”新增”且同车型其他配置的模具共用，材料、后处理可不同（“材料或规格”、”加工工艺”中体现）。 “借用(已开发)”定义：SAP可查询的物料。
5、针对委外加工件和采购件，请工程师提供可参考的类似件，便于采购员询价和估价；“类似件”定义：结构、功能类似，材料、后处理相同；即使同一个毛坯，但是后处理不同的，不可作为类似件参考”。
6、针对喷漆件：务必填写几层漆，哑光/高光，黑色/银色/其它色等，并填写客户色号； 务必填写喷漆夹具信息；
7、针对电镀件，务必填写哑光/高光、真空镀/水镀等，涉及电镀工艺成本需采购询价，故归类为委外加工件需提供类似件或询价信息；
8、PCB的相关信息由电子工程师统一填写，结构工程师需要及时反馈PCB的尺寸，按单板长宽高提供；
9、结构增加填写“配置描述”，若出现同车型中某个开关有多个配置的情况，简单阐述相互之间的区别；
10、结构增加填写产品总重量及尺寸，以便工艺核算包装及物流费；
11、结构增加检具的研发费用核算；
12、修订部分填写说明及填写示例；
10 | / | A7.1 | “pin针脚长度”改为“pin针脚展开长度” | 2022-04-28 | 肖丹 | 实际按展开长度是来算用料多少的，和折弯后的长度没有关系
11 | / | A7.2 | 线束总成填写说明 补充“新线束，若不知道类似件，则必须填写完整的明细（特别是：端子型号与数量、电线的规格、长度根数）。” | 2022-06-28 | 肖丹
12 | A202208023 | A7.3 | 1、针对【结构研发费用核算明细】其他栏目补充说明：如有结构直接对接外部试验/测试的，也需纳入费用核算。提报给试验中心的无需纳入。 2、借用/类似件增加说明：类似件的填写可参考PLM归档的电镀、玻璃件及其他平台化零件统计表，其他类似件若不清楚怎么填写，可联系专员。 | 2022-10-27 | 尤丹丹
13 |  | A7.4 | 按结构部门要求：在“产品（A面）外形图”位置增加备注：如有且需，在外形效果图中体现LED及数量。 | 2023-02-27 | 尤丹丹 |  | 杰工要求
↓
提交OA《前期方案报价评审表(结构部分)》流程审批时 请删除本页